## Sheet1
驰腾科技有限公司
量产软件硬件测试
项目型号 | CG218B |  | 客户型号 | INOI-101 |  | 样品数量 |  | 测试员 | 王丽华
测试时间 | 2023-04-21 |  | 软件版本 | CG218B_128X160_F18203CG_3(INOI_101)_EnRuKaUzGeAz_MP_V01_20230421
一、硬件功耗测试
| 测 试 要 求 |  |  |  | 标准要求(mA) | 1#测试结果 | 2#测试结果 | 备注
| 测试内容 |  | 测试条件及方法 |  | 参考范围 | 平均值(mA) | 平均值(mA)
1 | 实网待机屏灭电流测试 |  | SIM1+SIM2 ，测试5分钟后记录 |  | ≤5mA | 4.1
2 | MP3播放电流 |  | 灭屏声音最大等级，固定MP3播放（青藏高原），测试3分钟后记录 |  | 2415,φ20/≤120mA 3020/BOX K类及以上喇叭≤140mA 3020以上喇叭带K类≤160mA | 103
3 | FM播放电流 |  | 屏灭，外放测试，清晰台 ，测试3分钟后记录 |  | 单芯片≤140mA 2合1芯片≤240mA | 139
|  |  | 屏灭，外放测试，无效台（音量调到最大，屏灭,95.9频道），测试3分钟后记录 |  | 2415，∮20小于140mA, 2030及以上小于150mA | 129 |  | 参考项
4 | 显示屏工作电流 |  | LCD调节最大亮度，开机2分钟后开始测试,背光时间设置为长亮,测试3分钟后记录 |  | 1个Led灯≤25mA | 82
5 | 按键背光灯电流 |  | 屏灭状态下按键背光灯全亮电流-屏灭状态下按键背光灯全灭电流或直接引线测试背光灯电流，测试10S钟后记录 |  | 每颗少于3mA | /
6 | 手电筒工作电流 |  | 屏灭打开手电筒测试电流，测试3分钟后记录 |  | LED：∮3,∮5,普通灯最高40mA ;∮7普通灯最高40mA; ∮7强光灯及灯带最高:180mA； ∮12强光灯：220mA | 32
7 | 闪光灯做手电筒的工作电流 |  | 屏灭打开手电筒测试电流，测试3分钟后记录 |  | Led灯≤60mA | /
8 | 通话电流测试 | SIM1 | 通话时屏灭，测试3分钟后记录 |  | 填写实测数据 | 听筒：95
|  | SIM2 |  |  |  | 免提：85
9 | 马达测试 | 三合一 | 检查软件 |  | 软件必须支持调节，默认-24DB | 三合一马达振感OK
|  | 独立马达 | 测试模式启动马达，万用表测量 |  | 电流控制50--60MA，电压大于2.3V | /
10 | 喇叭功率测试 |  | 电池电压在3.85V以上，播放1KHZ音源，最大音量 |  | 额定0.8W±10%/参照喇叭规格书 | 0.88V
11 | 听筒功率测试 |  | 电池电压在3.85V以上，播放1KHZ音源，最大音量 |  | 额定20MW,最大30MW/参照听筒规格书 | /
二、区间电压测试
电池格数标准
序号 | 格数要求 | 电池格数 | 电池电压标准 | 区间电压差值 | 1# |  | 2# |  | 备注
[5 empty] | 实测电压值（V） | 实测电压差值（V） | 实测电压值 | 实测电压差值
1 | 4格电量显示（MTK） | 空格 | 关机电压～3.45V | 理论值是0.15V |  |  |  |  | 一般关机电压为3.27V
|  | 1格 | 3.46V～3.60V | 0.14V
|  | 2格 | 3.61V～3.75V | 0.14V
|  | 3格 | 3.76～3.95V | 0.19V
|  | 4格 | 3.96～4.2V | 0.24V
2 | 4格电量显示（展讯） | 空格 | 关机电压～3.52V | 理论值是0.10V |  |  |  |  | 一般关机电压为3.42V
|  | 1格 | 3.53V～3.64V | 0.11V
|  | 2格 | 3.65V～3.79V | 0.14V
|  | 3格 | 3.80～3.95V | 0.15V
|  | 4格 | 3.96～4.2V | 0.24V
3 | 4格电量显示（8955全猛材质电池） | 空格 | 关机电压-3.70V |  | 3.48V-3.58 | 0.1V
|  | 1格 | 3.71V-3.79V | 0.08V | 3.59V-3.68V | 0.09V
|  | 2格 | 3.80V-3.85V | 0.05V | 3.69V-3.83V | 0.14V
|  | 3格 | 3.86V-3.95V | 0.09V | 3.84V-3.98V | 0.14V
|  | 4格 | 3.96V-4.2V | 0.24V | 3.99V-4.2V | 0.21V
注：电池阀值无特殊要求的，执行以上标准。有特殊要求的按要求调。